## 采购清单
管工学院会议室多媒体设备采购清单
序号 | 名称 | 主要技术参数 | 数量 | 计量单位 | 备注
1 | 4.75室内单色屏 | 1.像数点间距 4.75mm 2.像素构成 1R 3.尺寸(长*宽*厚) 304.0*152.0*12mm 4.结构特点 灯驱合一 5.输入电压(直流) 4.8-5.5V 6.单元板功率 ≤12.5W 7.像素密度 44321Dots/㎡ 8.单元板分辨率 64*32=2048Dots 9.重量 0.48kg±0.05kg 10.套件材料 聚碳酸脂 PC 料 11.最大电流 2.0A±0.1A 12.驱动方式 1/16 恒流驱动 13.亮度 ≥75cd/㎡ 14.屏幕水平视角 120±10度 15.最佳视距 ≥5.0m 16.每平方模组最大功率 ≤156W/㎡ 17.配电功率（每平方最大功率÷78%÷85%）≤235W 18.亮度均匀性 ＞0.95 19.屏幕垂直视角 120±10度 20.盲点率 小于万分之三 21.使用环境 室内 | 3.15 | M²
2 | 电源 | 1、转换效率超过85%，具有输出短路/过载保护，可靠性高、带载能力强； 2、可靠性高，负载能力强，符合3C要求； 3、100%满负载老化试验； 4、空气自然对流冷却； 5、保护功能具有：短路/过载； | 7 | 台
3 | 屏体框架结构 | 35mm背条，9045边框 | 1 | 套
4 | 控制系统接收卡 | U盘口+WIFI | 1 | 套
5 | 音响 | 1、8寸大动态、长冲程专业低音单元和复合膜压缩式驱动器，两分频设计； 2、灵活的吊架系统，可横挂、竖挂和三脚架支撑方式，可选用湖山ZJ-2壁架； 3、额定功率：150W； 4、峰值功率：600W； 5、额定阻抗：8Ω； 6、频率范围：65Hz-20KHz； 7、灵敏度：94dB； 8、连续声压级：116dB； 9、最大声压级：122dB； 10、辐射角度：H80°×V 50°； 11、号角：165×165mm/ABS； 12、单元规格： LF：8″×1；HF：1″×1； 13、箱体材料：15mm中密度纤维板； 14、输入接口：NL4MP×2； 15、吊挂点：多点M8螺丝吊装孔位； 16、支撑座：音箱底部φ38mm支撑座； 17、尺寸：447×283×280mm； 19、净重：11kg | 4 | 只
6 | 纯后级功率放大器 | 1、开机软启动，智能控制强制散热设计，三档输入灵敏度选择，智能削峰限幅器，可选立体声、桥接和并行三种工作模式； 2、额定功率：2×200W/8Ω，2×300W/4Ω，900W/8Ω桥接 3、频率响应：20Hz-20KHz ±1dB； 4、额定输入灵敏度：-4dB/0dB/+4dB； 5、输入阻抗：平衡20KΩ，非平衡10KΩ； 6、总谐波失真：≤0.1%； 7、信噪比（A计权）：≥100dB； 8、额定电源电压：交流220V/50Hz； 9、为保证质量，功放具备“功放过载保护”和“功放短路保护” | 1 | 台
7 | 8路模调音台 | 1、8通道信号输入,2组立体声； 2、2编组，2路混合输出； 3、1路辅助输出；2路辅助返回； 2进2出USB接口；2路独立录音和监听端口； 4、低噪音、高精度麦克风前置放大器； 5、效果处理器，DSP数字效果，16种ECHO，带DSP数字效果软件； 6、7段立体声图示均衡器； 7、平衡式麦克风XLR输入和平衡式线路TRS输入、3段通道均衡； 8、100mm滑轨推子； 9、独立PFL开关，可监听通道输入、录音输入信号以及混响、主混音和编组输出信号； 10、+48V幻像电源，MP3接口，液晶显示； 11、USB声卡播放，可控制电脑音量、选择歌曲、播放和暂停等； 12、SD读卡器和文件下载，USB和SD双介质储存器接口； 13、MP3和WMA双解码多媒体播放器，16种语言菜单、LCD显示，5 种内置均衡模式； 14、精准对数式双10位LED电平显示； 15、输入灵敏度：话筒60dB、线路20dB； 16、频率响应：20Hz-20KHz； 17、谐波失真：≤0.03%； 18、信噪比：≥100dB； 19、幻像电源：+48V； 20、在高压3KV（10mA)冲击下冲击60s无损坏； | 1 | 台
8 | 数字音频处理器 | 1、24bit/48k/DSPTi 456MHz FLOPS数字处理，模拟平衡通道数：≥4路输入+4路输出； 2、多方平台控制管理，分布式云控制，支持windows系统、iOS系统（iPAD、Iphone)以及Andriod系统。 3、Enternet多用途数据传输及控制端口，可以支持实时管理单台及多台设备。 4、至少具有8路GPIO接口，内置自动摄像跟踪功能，内置正玄波信号发生器， 5、通过RS-232双向串行控制接口可用于控制外部其它设备如：视频矩阵等RS-232设备，或接收第三方RS－232控制，如AMX、Crestron。 6、支持≥8~100组场景预设功能，拷贝、粘贴、联控功能。 7、内置自动混音，反馈/回声、自动增益、矩阵混音、延时器、分频器、均衡器、限幅器、压缩器、扩展器、录制、降噪等功能，支持中英文操作界面。 | 1 | 台
9 | 无线话筒-U段（手持+加领夹） | 1、OLED屏，自定义通道编号，接收机和话筒同步显示电池电量。 2、数字ID编码技术，每个频率对应一个数字编码，降低邻频干扰。 3、天线分集式接收及数字导音，杂音锁定双重静音控制，接收距离远，消除接收断音及不稳的缺失。 4、可切换频道数：400（200×2），频率宽度：50MHz。 5、载波频段：530.000-690.000MHz，最大声压级：≥108.9dB;综合失真：＜1%。 6、指向性频响曲线：300-2000Hz≤-8dB,单项远场SPL=84dB。 | 1 | 套
10 | 电源管理设备 | 1、整机额定输入：220V/30A； 2、每通道额定输出：220V/10A； 3、工作电压：180V-240V/50-60Hz； 4、两台机器可以进行联机控制，从而扩展为16路时序电源； 5、输出采用8个万用插座，方便各种插头插入； 7、面板带USB灯插口及RS232控制接口； 8、带过流和短路保护功能； 9、时序控制路数：8路； 10、单路额定输出电流：10A； 11、插座模式：8个万用电源插座； 12、时序开关频率：1秒/步； 13、时序通道独立开关功能：按下相应通道键实现； 14、时序联机控制：两端为6.35三芯插头信号线作联机控制线； | 1 | 台
11 | 机柜 | 国标≥12U | 1 | 个