## Sheet1
嵌入式系统研发实验室及实训基地设备需求明细表及技术要求
序号 | 设备名称 | 技术参数和指标 | 单位 | 单价（元） | 数量 | 小计金额（元） | 备注
1 | 实验室精密隔震平台桌 | 宽600*长900，高度500~1500之间；平面度不大于0.05mm/㎡；表面粗糙度小于1.6um；固有频率3Hz～6Hz；振幅不大于5um；重复定位精度+0.05mm | 台 |  | 2
2 | 精密模态激振器 | 额定出力:10N,频率范围：直流到18kHz，包含连接线缆和底座；输入电压：220V，额定频率：50/60Hz；输出波形：频率范围内不失真 | 台 |  | 1
3 | 精密功率信号放大器 | 驱动精密模态激振器，放大分贝0到40 dB，按10dB递增；输入电压：220V，额定频率：50/60Hz；与精密模态激振器配用 | 台 |  | 1
4 | S型拉压力传感器 | 灵敏度（20±0.002）mV/v、量程正负5000N（带功放）；输入电压：220V；额定频率：50/60Hz | 套 |  | 2
5 | S型拉压力传感器 | 灵敏度（20±0.002）mV/v、量程正负1000N（带功放）；输入电压：220V；额定频率：50/60Hz | 套 |  | 2
6 | 实验室T型槽铸铁平台板 | 宽2000mm*长1200mm*厚100mm;材料：铸铁；槽型：国际标准T型；平整度：5mm/㎡ | 套 |  | 2
7 | 差动变压器式位移传感器 | 量程0-100mm（带功率放大变送器），输出0-5V或4-20mA；输入电压：220V；额定频率：50/60Hz | 套 |  | 1
8 | 差动变压器式位移传感器 | 量程0-500mm（带功率放大变送器），输出0-5V或4-20mA；输入电压：220V；额定频率：50/60Hz | 套 |  | 2
9 | 任意函数信号发生器 | 输出频率：100MHz，2-16k采样率：1GS/s，模拟通道数：双通道：记录点数：128k点；输入电压：220V；额定频率：50/60Hz | 台 |  | 5
10 | 示波器 | 类型：数字存储式；实时取样速率：1GSa/s；存储深度：4K-128k个存储点；通道数：2通道；带宽：100MHz；接口：可连接PC的USB接口；序列模式：分段存储 | 台 |  | 1
11 | 直流电源 | 输出电压：30V，5V双路直流电源；输入电压：220V；额定频率：50/60Hz | 台 |  | 20
12 | 红外成像测温仪 | 适用温度：零下25度到380度，像素：4800像素，精度：1.5级，接口：可外接数字输出 | 台 |  | 2
13 | STM32开发扳 | 电路板尺寸：10×8cm； 显示屏： 2.8寸触摸液晶屏， 芯片STM32103RCT6大容量配置LQFP64， 芯片flash 256k，芯片sram 48K， 外扩SPI flash 8M， 2.8/3.5/7/2.4寸液晶接口， OLED显示屏接口， 3个LED，4个按键，PS2接口， 外扩24c02，SD卡接口， 下载器，usb串口， 2.4G无线接口，GSM/GPRS接口， 串口wifi接口，RJ45接口， 红外接收，IIC接口， 温度湿度接口，jtag接口， 1个usb转TTL串口，1个RTC后备电池座， 2个usb取电口，1组5v电源接口，1组1.3v电源接入口， 一键下载功能 | 套 |  | 25
14 | MSP430开发扳 | 1、主芯片MSP430F149，可拨插 2、板载USB下载器， 3单独电源模块，输入电源为直流8~12V或者USB的5V电源，可输出5V和3.3V电压，电源引脚都已出来，方便实验时外扩; 4、8位LED发光管 5、8位数码管显示模块用MAX232实现两路串口通讯 6、MAX485芯片 7、4*4点阵按键 8、4位独立按键 9、ULN2003芯片 10、SN74LVC4245芯片， 11、DS1302芯片， 12、AT24C02芯片 13、.DSC5571芯片 14、两路AD输入 15一体化红外接收头 16一个复位按键 17、一路可接入高压控制的继电器 18一路蜂鸣器 19板载四路常用的无线模块接口，包括NRF905，CC1100，NRF24L01，NRF2401A，CC2500无线模块； 20、PS2键盘输入接口 21板载有1602和12864液晶接口 22万能扩展接口 23标准的JTAG接口 24主芯片的所有引脚IO都已外引 | 套 |  | 20
15 | arm11开发扳 | CPU：Samsung S3C6410处理器，ARM1176JZF-S内核，主频533MHz/667MHz 内存：标配256M字节DDR内存 FLASH 1G SLC NAND Flash 时钟：12MHz、48MHz、27MHz、32.768KHz时钟源 电压：支持5V电压供电 接口：采用高质量板对板接插件，确保长期运行可靠性 温度范围：-20℃到70℃范围的高低温运行测试中运行良好，并通过脉冲群以及浪涌干扰测试 复位：一个复位按键，采用专用芯片进行复位，稳定可靠 拨码开关：系统启动方式设置开关，采用 8 位拨码开关 串口 ：四路串口，包括一个五线RS 232电平串口（DB9母座）和三个TTL电平串口（20pin 2.0mm间距插头座） 网口：一个100M网口，采用DM9000AE，带连接和传输指示灯 USB HOST：一个USB HOST插口，支持USB1.1协议，可插鼠标、U盘等 USB OTG：一个USB Slave接口，支持USB2.0协议，使用mini-USB插座，可与PC连接 SD卡：一个高速 SD 卡座。可以实现 SD Memory 功能和 SDIO 功能 WIFI：一个无线网卡（WIFI）扩展接口 音频：三个3.5mm标准立体声音频插座。其中包括一个音频输出插座，可与耳机连接；一个话筒输入插座； 一个线路输入插座 LCD：触摸板接口支持4线电阻式触摸板；LCD接口支持3.5吋、4.3吋、5.6吋、5.7吋、7吋、8 吋等TFTLCD， 独家支持10寸LVDS液晶屏 视频：1路CVBS输出接口 摄像头：一个CMOS摄像头接口，支持ITU-R BT601/656 8位模式，使用10X2插针连接器 实时时钟：内部实时钟，带有后备锂电池座，断电后系统时间不丢失 JTAG：一个JTAG接口，使用10X2插针连接器 温度传感器接口：1个单线数字式温度传感器接口（DS18B20） 红外模块：一个红外模块 LED灯：四个LED 蜂鸣器：一个蜂鸣器 用户IO：3个10×2插针扩展口。 | 套 |  | 20
16 | Coretx A8嵌入式实验系统 | CPU内核：ARM Cortex-A8 主频：1GHz，支持NEON指令 支持MPEG-4/MPEG2、H.264/H263、VC-1、DivX的视频编解码1080p@30fps 支持2D图形加速，最大支持8000×8000分辨率 支持3D图形加速（Power VR SGX540），OpenGL-1.1&2.0、OpenVG1.0 支持SD/MMC/SDIO接口存储卡，最高支持32GB 支持JPEG硬件编解码，最大支持8192×8192分辨率 内存：512MB DDR2 FLASH emmc，4GB 供电方式：宽电压接入9~18V 以太网：集成100M以太网卡 音频：板载2小喇叭，板载麦克风，耳机接口 系统总线：系统总线扩展接口，16位总线和地址线，2路片选及半字和字节读写信号 最小系统封装：200脚TQFP封装，带有独立测试架测试点，核心板用户可据量提供测试架 实时时钟：板载RTC 板载接口：板载标准20pinJTAG接口、1个独立CAMERA接口、2个RS232串口、2个TTL UART、1个RS485串口 外扩接口：外扩I2C、SPI、PWM、AD/DA等接口 按键：板载5个Android专用键盘 USB、SD接口：板载3个USB HOST 2.0，1个USB OTG 2.0接口、2个SDIO接口（1个SD卡接口，1个SDIO wifi接口） 视频输出：板载TV-OUT、HDMI，支持7寸，RGB/LVDS多款液晶模块，并且支持电阻式触摸屏与电容式触摸屏 通信接口：板载CAN总线接口、SIRF 4代GPS模块、MiniPCI接口、多种制式3G模块接口 视频输入：CMOS摄像头、模拟CCD摄像头接口、 USB摄像头 USB WIFI：符合IEEE 802.11b/g/n标准 支持两种工作模式：集中控制式（Infrastructure）和对等式（Ad-Hoc）支持64/128/256位WEP数据加密；支持WPA/WPA-PSK、WPA2/WPA2-PSK安全机制支持无线漫游（Roaming）技术，保证高效的无线连接传输距离：室内约100米；室外约300米（典型可视环境下） USB蓝牙：蓝牙2.0标准 ；3G：WCDMA/CDMA2000/TD-CDMA等多种制式3G模块，支持GSM通话/短信上网；无线通信：支持CC2530、JN5139、CC2420、CC1000通信；GPS：SiRF star4 高效能GPS 芯片组； 支极佳的灵敏度（追踪感度-161dBm）；在讯号微弱时，TTFF (Time To First Fix)定位仍十分迅速；体积轻巧(15.2mm * 14 mm * 2.8mm)，适合有特别空间需求的装置 支持linux，wince和android操作系统，提供硬件电路，源代码包和培训资料 | 套 |  | 5
17 | M672核心开发版 | M672 Cyclone版Nios 2 核心开发板，cyclone II EP2C35F处理器，MAX EPM7256 CPLD配置控制器，8Mb同步SSRAM，128M DDR SDRAM，速度333MHZ，128M Flash存储器，EPSS16串行配置器件16M，10/100以太网物理层/介质访问控制，RJ-45接口，4个扩展插槽，byteBlashter II下载电缆，nios II集成开发环境，Quartus II设计软件 | 套 |  | 5
18 | 示波器 | 模拟通道： 2和4个模拟通道 带宽(可升级) ：70、100、200 MHz 采样率 ：1 GSa/s, 通道全开 2 GSa/s, 半通道交叉模式 存储器深度： 100 kpts, 波形更新速率 50,000个波形/秒 数字通道数 ：MSO 型号标配 8通道 可通过DSOX2MSO升级 WaveGen内置： 20 MHz函数发生器 有(选件DSOX2WAVEGEN) 有(选件DSOX3WAVEGEN) 串行协议分析 无 分段存储器 有(选件DSOX2SGM) 模板极限测试 有(选件DSOX2MASK) AutoProbe接口：无 | 台 |  | 9
19 | Altera Quartus II 套件 | Cyclone IV EP4CE115 EPCS64配置芯片 内建USB Blaster电路 支持JTAG与AS模式 128MB (32Mx32bit) SDRAM 2MB (1Mx16) SRAM 8MB (4Mx16) Flash with 8-bit mode 32Kbit EEPROM 16x2 LCD module 高度集成的10/100/1000M网络芯片 支持工业以太网IP核 TV全制式解码芯片（NTSC/PAL/SECAM） 桌面型DC适配器 开关型降压稳压芯片LM3150MH | 套 |  | 5
20 | Android移动终端系统 | 1、基带控制器 MTK6516(低功耗版) ARM9双核处理器 2、FLASH 512MB 内存 256MB 3、射频控制器 RF7161 Family 频段 GSM850/EGSM900/DCS1800/PCS1900MHz 4、射频功率放大器 AD6548 5、SIM卡 支持双SIM卡 6、数据传输 GPRS,EDGE 7、存储器 外置TF卡，最大支持32GB 8、LCD 3.5寸320×480像素(HVGA) 触摸屏 电容式多点触摸屏 9、WIFI MT5921A WIFI模块，支持IEEE 802.11/b/g/n无线网络 10、S-Sensor 重力感应器 11、M-Sensor 磁场感应器 12、蓝牙 MT6616蓝牙2.0支持立体声蓝牙音乐，蓝牙文件传输 13、GPS MT3326N-L支持GOOGLE地图； 14、支持WIFI/基站定位 15、Camera 500万像素,支持自动对焦,可扩展为双视频头 16、音频 内置2个1W立体声喇叭 内置麦克风 音频输入输出接口 17、实时时钟 内部实时时钟，带有后备锂电池，断电后系统时间不丢失 FM 支持FM调频功能 18、按钮 Power on/off，Home，Menu，Back 28个按纽android管方标准键盘 19、故障信号测试点 时钟、射频、蓝牙、gps、电压、屏幕背光电源、WIFI等30个 20、外部扩展接口 一个串口、I2C、SPI、6个GPIO SIM卡扩展接口,双视频头扩展接口 UBOOT下载接口 21、电池 配2000mAh/3.7V锂离子电池 22、电源管理芯片 MT6326 23、电源适配器 100～240V输入，5V/2A输出 24、充电模式 支持usb充电 支持外部电源充电 25、软件参数: 操作系统 Android2.2 动态桌面 支持动态桌面 即时通讯 支持QQ,MSN,Skype 视频播放 支持RMVB/RM/3GP/AVI/MKV/MOV/MPEG2等其他格式视频 3D游戏 支持各种3D游戏，支持重力感应 音频播放 支持MP3/WMA/WAV/AAC/AAC+ 图片浏览 支持JPEG/PNG/BMP/GIF 录音 支持录音功能 拍照和录像 支持摄像头拍照和录像功能 输入法 支持中文、英文和手写输入法 软件安装 支持在线安装和TF卡安装各种Android系统软件 | 套 |  | 5
21 | ARM Cortex-A9四核开发平台 | samsung exynos 4Quad mali-400MP 7寸电容屏 RAM：1G ROM：4G 多启动方式： - eMMC启动、MicroSD(TF)/SD卡启动 - 通过控制拨码开关切换启动方式 - 可以实现双系统启动 存储卡接口：TF/SD卡/可扩展至64G 摄像头接口：20pin，支持OV3640 HDMI：HDMI A/HDMI v1.4a JTAG接口：20pin usb接口：usb OGT/3路usb host 2.0 音频接口：MIC接口/speaker/speaker功放输出 can总线接口：1路can总线 串口：RS232串口/1路TTL串口 扩展IO口：IIC/SPI/ADC/GPIO/外部中断 按键：1个电影，2个音量，1个复位按键 LED：4个可编程LED 蜂鸣器：一个无源PWM蜂鸣器 红外接收器：一个IRM3638红外接收器 温度传感器：1个DS18B20温度传感器 ADC：1路电位器输入 RTC：1个内部时钟 | 套 |  | 50
22 | j-link仿真器 | 可仿真Cortex-M3、ARM7、ARM9、ARM11、Cortex-A8、cortex-A9等 | 台 |  | 50
23 | 智能手表/智能穿戴开发板 | 智能手表/智能穿戴开发板： 240x240分辨率的16位彩色触摸屏 MT2502 (Aster) 系统单芯片解决方案 节能MT5931无线 Wi-Fi芯片 MT3332 GNSS (GPS/GLONASS/北斗)配套芯片 | 台 |  | 20
24 | Android平板开发平台 | CPU：ARM Cortex A8@1.2GHZ/1.5GHZ ，GPU：OPEN GL 全志A13处理器3D加速，VPU：1080P硬解码 内存 ：512MB DDR3内建NAND FLASH - 8GB 显示屏 ： 1路 显示屏分辨率： 1路800X480像素 TOUCH PANEL ： 电容式触摸屏（可支持5点） 图形系统 ：Mali-400 2D/3D 加速器 OPNE GL 外置 I/O 端口 ：1个 USB 2.0 OTG 支持3G、U盘、鼠标、键盘、USB HUB- 扩充记忆体卡：T卡容量向上支持到32GB- 1个3.5mm立体声耳机- 1个DC5V电源输入 扬声器： 8Ω/1W高保真喇叭*1 MIC：内置MIC WiFi ：802.11b/g/n无线局域网 方向感应器：3轴重力传感器 摄像头 ： 前置30万 视频格式（支持高清1080P）： AVI、MP4、WMV、MPEG等多种常见视频格式 音频格式：MP3,WMA,WAV等多种常见音频格式 图片格式： JPG, JPEG, GIF, BMP, PNG 电池类型：3.7V/2800mA可充电电池,续航时间: 4-8小时 使用时间 ： Wifi上网时间约4.5H 电源适配器 ：输入：AC100-240V.50-60HZ，输出： DC5V 2A 支持的操作系统 ： Android4.4、Linux3.4、Qt | 套 |  | 20
25 | 嵌入式可编程教学试验箱 | 1、核心板采用500万门ALtera FPGA EP3C120F780C8， 2、提供32位Score内核； 3、提供AMBA总线BusMatrix，老师可自由开发IC内核设计验证； 4、既能满足EDA、FPGA、SOPC、DSP的学习教学，更是IC设计教学科研的好平台 5、平台采用箱式结构，方便管理、使用，直接220V交流电源供电，内部节点为衡孚开关电源供电； 6、APP FPGA核心板采用芯片500万门ALtera FPGA EP3C120F780C8，同时可兼容同级的xilinx FPGA芯片，并可兼容ALtera FPGA160万门EP2C35F672、EPCS16。 7、提供32位CPU内核，Score内核 9、丰富显示模块：1）7寸彩色TFT LCD触摸屏；2）SPLC501液晶模块；3）LCD1602；4）1*8LED，人机交互：5）1*8拨码开关；6）4*4按键 9、Zigbee语音传感器节点（可以做不少于5条特定人语音识别命令）； 10、直流电机模块； 11、4*3交通灯模块； 12、USB接口模块2个（host/device）采用ISP1362； 13、蜂鸣器模块； 14、ADC模块，采用ADC0809 15、DAC模块，采用DAC0832； 16、EEPROM、I2C总线模块，采用AT24C02芯片； 17、串口模块采用MAX232； 18、PS/2接口模块； 19、SD卡模块； 20、网络模块，采用DM9000芯片； 21音频模块采用WM8731芯片； 22、VGA模块，采用ADV7123芯片； 23、TV（输入）模块decoder，采用ADV7181芯片； 24、步进电机模块。 25、外扩模块接口：1）CMOS摄像头模块接口；2）GPS全球定位模块接口；3）GPRS手机模块接口；4）通用GPIO40个。 26、、语音节点调试工具usb-probeⅡ。 27、Quartus Ⅱ 10.0版本以上运行开发环境 28、NiosⅡ 10.0 IDE 版本以上开发环境 29、ModelSim-Altera 6.5e 运行开发环境 | 台 |  | 20
26 | 数字万用表 | 直流电压 179C- 准确度* ± (0.09%+2个字) 最大分辨率 0.1 mV 最大 1000 V 交流电压 ： 179C- 准确度* ± (0.09%+2个字) 最大分辨率 0.1 mV 最大 1000 V 交流电压 准确度* ± (1.0%+3个字) 最大分辨率 0.1 mV 最大 1000 V 直流电流： 准确度* ± (1.0%+3个字) 最大分辨率 0.01 mA 最大 10 A 交流电流： 准确度* ± (1.5%+3个字) 最大分辨率 0.01 mA 最大 10 A 电阻： 准确度* ± (0.9%+1个字) 最大分辨率 0.1 Ω 最大 50 MΩ 电容： 准确度* ± (1.2%+2个字) 最大分辨率 1 nF 最大 10,000 µF 频率： 准确度* ± (0.1%+1个字) 最大分辨率 0.01 Hz 最大 100 kHz 温度： 179C- 准确度* ± (1.0%+10个字) 最大分辨率 0.1°C 量程 -40°C/400°C 工作温度 -10°C 至 +50°C 储存温度 -30°C 至 +60°C 湿度（无冷凝） 0% - 90% (0°C - 35°C) 0% - 70% (35°C -50°C) 电压类别 EN 61010-1，1000 V CAT III. EN 61010-1，600 V CAT IV. 机构认证 UL、CSA、TÜV和VDE（待批） 机械和一般参数：尺寸 43 x 90 x 185 mm 重量 420 g | 台 |  | 5
27 | 数字存储示波器 | 实时采样率 ：1GSa/s ( 单通道)、 500MSa/s（双通道）、50MSa/s（三/四通道） 平均值： 所有通道同时达到N次采样后，N次数可在2、4、8、16、32、64、128、256、512、和1024之间选择 存储深度可调：单通道：自动、12k点、120k点、1.2M点、12M点、24M点（选件） 双通道：自动、6k点、60k点、600k点、6M点、12M点（选件） 四通道：自动、3k点、30k点、300k点、3M点、6M点（选件） 标配触发方式：边沿触发、脉宽触发、斜率触发、视频触发、码型触发、持续时间、建立保持；选配触发方式： RS232/UART、I2C、SPI、欠幅触发、超幅触发、第N边沿、延迟触发、超时触发 标配解码：并行解码 选配总线解码：RS232/IIC/SPI 输入阻抗：1M欧姆¦¦13pF 探头衰减系数：0.01X-1000X 1-2-5步进 最大输入电压： 模拟通道最大输入电压 CAT I 300 Vrms，CAT II 100 Vrms，瞬态过压1000 Vpk 使用RP2200 10:1探头时：CAT II 300 Vrms 时基档位 ： 5 ns/div 至 50 s/div 时基精度 ≤ ± 25 ppm 时基模式 Y-T、X-Y、Roll滚动、延迟扫描 垂直分辨率 8bit，高分辨率下最高12bit 电压档位 1 mV/div至10 V/div （1X） 偏移范围 ： 1 mV/div 至 499 mV/div：±2V 500 mV /div至10 V/div ：± 100V 带宽限制 20 MHz 低频响应 ≤5 Hz（在BNC上） 上升时间 ： DS1104Z：3.5ns DS1074Z：5ns DS1054Z：7ns 光标测量：手动、追踪、自动 自动测量：最大值、最小值、峰峰值、顶端值、底端值、幅 值、平均值、均方根值、过冲、预冲、面积、周期面积、频率、周期、上升时间、下降时间、正脉宽、负脉宽、正占空比、负占空比、延迟A*B 、延迟A*B 、相位A*B 、相位A*B 的测量 测量数量： 同时显示5种测量 频率计：硬件6位频率计（测量通道可选择） 数学运算 ： A+B、A-B、A×B、A÷B、FFT、A&&B、A¦¦B、A^B、!A、intg、diff、sqrt、lg、ln、exp和abs，FFT频谱分析 余辉时间：最小值、100ms、200ms、500ms、1 s、2 s、 5 s、10 s、无限 显示屏 ： 7.0英寸的TFT液晶显示器 800水平×RGB×480垂直像素 160,000色 标准接口 ：USB HOST（支持USB-GPIB），USB DEVICE， LAN，Aux（触发输出/PassFail）PictBridge打印 电源电压 100-240 V，45-440Hz，功耗最大50W，保险丝2A，T级，250 V | 台 |  | 5
28 | 9 槽机架 | SIMATIC S7-400, BAUGR.TRAEGERUR2, ZENTRAL UND DEZENTRALMIT 9 STECKPLAETZEN,2 REDUNDANTE SV STECKBARSIMATIC S7-400, UR2 RACK,CENTRALIZED AND DISTRIBUTEDWITH 9 SLOTS2 REDUNDANT PS PLUGGABLE | 台 |  | 1
29 | 电源模块 | SIMATIC S7-400, STROMVERSORGUNGPS407: 10A, WEITBEREICH,UC 120/230V, DC 5V/10ASIMATIC S7-400, POWER SUPPLYPS407: 10A, WIDERANGE,120/230V UC, 5V DC/10A | 台 |  | 1
30 | 中央处理器 412 | SIMATIC S7-400, CPU 412-1 CENTRAL PROCESSING UNIT WITH: 288 KB WORKING MEMORY, (144 KB CODE, 144 KB DATA), INTERFACE MPI/DP 12 MBIT/S | 台 |  | 1
31 | 以太网通讯处理器 | SIMATIC NET, CP 443-1COMMUNICATIONS PROCESSOR FORCONNECTION OF SIMATIC S7-400 W.IND. ETHERN.,ISO/TCP/IP AND UDPS7 COMM.,FETCH/WRITE, DIAGNOST. | 台 |  | 1
32 | 2M存储器卡 | SIMATIC S7, RAM MEMORY CARDFUER S7-400, LANGE BAUFORM,2 MBYTESIMATIC S7, RAM MEMORY CARDFOR S7-400, LONG VERSION,2 MBYTES | 台 |  | 1
33 | 电池 | SIMATIC S7-400, PUFFERBATTERIE3,6 V/2,3 AH FUERPS 405 4 A/10 A/20 A UNDPS 407 4 A/10 A/20 ASIMATIC S7-400, BACK-UP BATTERY3.6 V/2.3 AH FORPS 405 4A/10A/20A ANDPS 407 4A/10A/20A | 台 |  | 1
34 | 电源板 | SIMATIC S7-300,LOAD POWER SUPP. PS 307, 120/230 V AC, 24 V DC, 5 A | 台 |  | 1
35 | 通讯板 | SIMATIC ET 200M IM153-1 (6ES71531AA030XB0) interface module MAX. 8 S7-300 modules and PROFIBUS DP 90° cable outlet connector (6ES79720BA120XA0), integrated terminator resistor, 9-pin Sub-D socket, not support Fastconnect, without PG connector | 台 |  | 1
36 | 16DI | SM321 EXTEND MODULE (6ES73211BH020AA0) SIMATIC S7-300, DIGITAL INPUT SM 321, OPTICALLY ISOLATED, 16DI, 24 V DC, 1 X 20 PIN AND SIMATIC S7-300, FRONT CONNECTOR (6ES73921AJ000AA0) FOR SIGNAL MODULES WITH SCREW CONTACTS,20-PIN | 台 |  | 1
37 | 16DO | SM322 EXTEND MODULE (6ES73221BH010AA0) SIMATIC S7-300, DIGITAL OUTPUT SM 322, OPTICALLY ISOLATED, 16 DO, 24V DC, 0.5A, 1 X 20 PIN SUM OF OUTPUT CURRENTS 4A/GROUP (8A/MODULE) AND SIMATIC S7-300, FRONT CONNECTOR (6ES73921AJ000AA0) FOR SIGNAL MODULES WITH SCREW CONTACTS, 20-PIN | 台 |  | 1
38 | 热电偶模板 | SM331 EXTEND MODULE (6ES73317PF110AB0) SIMATIC S7-300, ANALOG INPUT SM 331, OPTICALLY ISOLATATED, 8 AI THERMOCOUPLE, TYPE B, E, J, K, L, N, R, S, T TXK/TXK(L) ACCORDING GOST 16 BIT, 50 MS, 1 X 40 PIN AND SIMATIC S7-300,FRONT CONNECTOR(6ES73921AM000AA0) 392 WITH SCREW CONTACTS, 40-PIN | 台 |  | 1
39 | AI | SM331 EXTEND MODULE (6ES73317KF020AB0) SIMATIC S7-300, ANALOG INPUT SM 331, OPTICALLY ISOLATED, 8AI, RESOLUTION 9/12/14 BITS, U/I/THERMOCOUPLE/RESISTANCE INTERRUPT, DIAGNOSTICS; 1X20PIN REMOVE/INSERT W. BACKPLANE BUS AND SIMATIC S7-300, FRONT CONNECTOR(6ES73921AJ000AA0) FOR SIGNAL MODULES WITH SCREW CONTACTS, 20-PIN | 台 |  | 1
40 | PT 100 | SM331 EXTEND MODULE (6ES73317PF010AB0) SIMATIC S7-300, ANALOG INPUT SM 331, OPT. ISOL.,2/3/4 WIRE, 8AI, RESISTANCE, PT100/200/1000 NI100/120/200/500/1000, CU10, PLUS CHARACTERISTICS ACCORDING TO GOST STANDARD 16 (INTERN 24) BIT, 50MS, 1 X 40 PIN AND SIMATIC S7-300,FRONT CONNECTOR(6ES73921AM000AA0) 392 WITH SCREW CONTACTS, 40-PIN | 台 |  | 1
41 | 8点AO | SM332 EXTEND MODULE (6ES73325HF000AB0) SIMATIC S7-300, ANALOG OUTPUT SM 332, OPTICALLY ISOLATED, 8 AO, U/I; DIAGNOSTICS; RESOLUTION 11/12 BITS, 40 PIN, REMOVE/INSERT W. ACTIVE, BACKPLANE BUS AND SIMATIC S7-300,FRONT CONNECTOR (6ES73921AM000AA0) 392 WITH SCREW CONTACTS, 40-PIN | 台 |  | 1
42 | FM350-2 | SIMATIC S7-300, COUNTER MODULE FM 350-2, 8 CHANNELS, 20 KHZ, 24V ENCODER FOR COUNTING, MEASURING FREQUENCIES, SPEED MEASUREMENT, PERIOD DURATION MEASUREMENT AND PROPORTIONING INCL. CONFIG. PACKAGE AND ELECTRONIC DOCU ON CD | 台 |  | 1
43 | 40针前连接器 | SIMATIC S7-300, FRONTSTECKER392 MIT SCHRAUBKONTAKTEN,40-POLIGSIMATIC S7-300,FRONT CONNECTOR392 WITH SCREW CONTACTS, 40-PIN | 台 |  | 1
44 | 卡轨 | SIMATIC S7-300, PROFILSCHIENEL=530MMSIMATIC S7-300, RAILL=530MM | 台 |  | 1
45 | 卡轨 | SIMATIC S7-300, PROFILSCHIENEL=530MMSIMATIC S7-300, RAILL=530MM | 台 |  | 1
46 | 电源模块 | SIMATIC S7-300 GEREGELTE STROMVERSORGUNG PS307 EINGANG: AC 120/230 V AUSGANG: DC 24 V/5 A | 台 |  | 1
47 | 中央处理器 | SIMATIC S7-300 CPU 315-2 PN/DP, CENTRAL PROCESSING UNIT WITH 384 KBYTE WORKING MEMORY, 1. INTERFACE MPI/DP 12MBIT/S, 2. INTERFACE ETHERNET PROFINET, WITH 2 PORT SWITCH, MICRO MEMORY CARD NECESSARY | 台 |  | 1
48 | 512K存储器卡 | SIMATICS7,MICROMEMORYCARD P.S7300/C7/ET200, 3.3VNFLASH,512KBYTES | 台 |  | 1
49 | 32DI | SM321 EXTEND MODULE (6ES73211BL000AA0)SIMATIC S7-300, DIGITAL INPUT SM 321, OPTICALLY ISOLATED 32DI, 24 V DC, 1 X 40 PIN AND SIMATIC S7-300,FRONT CONNECTOR (6ES73921AM000AA0) 392 WITH SCREW CONTACTS, 40-PIN | 台 |  | 1
50 | 32DO | SM322 EXTEND MODULE (6ES73221BL000AA0) SIMATIC S7-300, DIGITAL OUTPUT SM 322, OPTICALLY ISOLATED, 32DO, 24V DC, 0.5A, 1 X 40 PIN, SUM OF OUTPUT CURRENTS 4A/GROUP (16A/MODULE) AND SIMATIC S7-300,FRONT CONNECTOR (6ES73921AM000AA0) 392 WITH SCREW CONTACTS, 4 | 台 |  | 1
51 | PT 100 | SM331 EXTEND MODULE (6ES73317PF010AB0) SIMATIC S7-300, ANALOG INPUT SM 331, OPT. ISOL.,2/3/4 WIRE, 8AI, RESISTANCE, PT100/200/1000 NI100/120/200/500/1000, CU10, PLUS CHARACTERISTICS ACCORDING TO GOST STANDARD 16 (INTERN 24) BIT, 50MS, 1 X 40 PIN AND SIMATIC S7-300,FRONT CONNECTOR(6ES73921AM000AA0) 392 WITH SCREW CONTACTS, 40-PIN | 台 |  | 1
52 | AI | SM331 EXTEND MODULE (6ES73317KF020AB0) SIMATIC S7-300, ANALOG INPUT SM 331, OPTICALLY ISOLATED, 8AI, RESOLUTION 9/12/14 BITS, U/I/THERMOCOUPLE/RESISTANCE INTERRUPT, DIAGNOSTICS; 1X20PIN REMOVE/INSERT W. BACKPLANE BUS AND SIMATIC S7-300, FRONT CONNECTOR(6E | 台 |  | 1
53 | 4点AO | SM332 EXTEND MODULE (6ES73325HD010AB0) SIMATIC S7-300, ANALOG OUTPUT SM 332, OPTICALLY ISOLATED, 4 AO, U/I; DIAGNOSTICS; RESOLUTION 11/12 BITS, 20 PIN, REMOVE/INSERT W. ACTIVE, BACKPLANE BUS AND SIMATIC S7-300, FRONT CONNECTOR (6ES73921AJ000AA0) FOR SIGNAL MODULES WITH SCREW CONTACTS, 20-PIN | 台 |  | 1
54 | PROFIBUS 总线插头 | SIMATIC DP, ANSCHLUSSSTECKERFUER PROFIBUS BIS 12 MBIT/SMIT SCHRAEGEM KABELABGANG,(B X H X T): 16 X 54 X 34 MMABSCHLUSSWIDERSTAND MITSIMATIC DP,BUS CONNECTOR FORPROFIBUS UP TO 12 MBIT/SWITH TILTED OUTGOING CABLE,(W X H X D): 16 X 54 X 34 MMTERMINAT. RESIST | 台 |  | 1
55 | STEP7 | SIMATIC S7, STEP7 V5.4,FLOATING LICENSE FUER 1 USER,E-SW, SW UND DOKU. AUF CD,LICENSE KEY AUF FD, KLASSE A,5-SPRACHIG (D,E,F,I,S),SIMATIC S7, STEP7 V5.4,FLOATING LICENSE FOR 1 USER,E-SW, SW AND DOCU. ON CD,LICENSE KEY ON FD, CLASS A,5 LANGUAGES (G,E,F,I,S | 台 |  | 1
56 | 512 点WINCC 开发软件 | SIMATIC WinCC 系统软件完全版 V7.0 亚洲版 512 外部变量 (RC 512) | 台 |  | 1
57 | 系统集成 | 对表中29-56项进行系统集成，中标供应商提供所有系统集成的材料（含PROFIBUS 总线电缆） | 批 |  | 1
合计：